## 表B.1.1 招标工程量清单封面
南院康复科储物间维修项目
招标工程量清单
| 招标人： |  | (盖章)
年 月 日

## 表E.1.2 单位工程清单汇总表
单位工程清单汇总表
工程名称：南院康复科储物间维修项目 |  | 标段：南院康复科储物间维修项目 | 第 1 页 共 1 页
序号 | 项目名称 |  |  | 金额（元）
(一) | 分部分项工程费
(A1) | 其中：计费人工费
(C1) | 其中：施工机具使用费
(二) | 措施项目费
(1) | 安全生产措施费
(2) | 通用措施项目费
(3) | 专业措施项目费
(A2) | 其中：计费人工费
(C2) | 其中：施工机具使用费
(三) | 其他项目费
(4) | 暂列金额
(5) | 专业工程暂估价
(6) | 计日工
(7) | 总承包服务费
(8) | 优质工程增加费
(9) | 市政干扰施工增加费
(四) | 增值税
合 计
注：1 专业工程暂估价为已含税价格，在计算增值税计算基础时不应包含发包人提供的材料费和专业工程暂估价金额； 2 本表宜用于按合同标的为工程量清单编制对象的工程汇总计算，以单项工程、单位工程等为工程量清单编制对象的工程 可按本表汇总计算。

## 表E.2.1 分部分项工程项目清单计价表
分部分项工程项目清单计价表
工程名称：南院康复科储物间维修项目 |  |  |  | 标段：南院康复科储物间维修项目 |  |  | 第 1 页 共 5 页
序号 | 项目编码 | 项目名称 | 项目特征描述 |  | 计量 单位 | 工程量 |  | 金额（元）
[8 empty] | 综合单价 | 合价
1 | 01B001 | 人工 | 电镐拆除地面瓷砖到结构层40平米，墙面大白铲除80平米，拆除排风管道4米，对开防火门1樘，暖气片1组管线10米等用人工 |  | 工日 | 25
2 | 010402001001 | 砌块墙 | 1.砌块品种、规格、强度等级:砌筑陶粒砌块墙 |  | m3 | 0.6
3 | 011201001001 | 墙、柱面一般抹灰 | 20mm水泥砂浆找平 |  | m2 | 4
4 | 01B006 | 挂网 | 墙面挂钢丝网 |  | m2 | 8
5 | 011207002001 | 轻质隔断 | 1.隔墙、隔断类型:隔断 2.骨架、边框材料种类、规格:轻钢龙骨 3.内填充100厚玻璃棉毡 |  | m2 | 17
6 | 011001003001 | 保温隔热墙面 | 1.保温隔热部位:墙体 2.保温隔热材料名称:A级防火10厚硅脂保温板 |  | m2 | 54
7 | 01B002 | 挂网 | 墙面挂钢丝网 |  | m2 | 54
8 | 031004006001 | 地板辐射采暖 | 1.管道材质:耐高温聚乙烯管(PE-RT)管线 2.管道规格:De20x2 3.管道间距:150mm 4.反射铝膜要求:0.2厚真空镀铝聚酯薄膜 5.保温层材质、厚度:20厚挤塑聚苯乙烯泡沫塑料板 6.钢丝网设计要求:Ф2双向@100钢丝网片 |  | m2 | 40
9 | 011101007001 | 细石混凝土找平层 | 1.找平层厚度:60mm 2.混凝土强度等级:细石混凝土C20 |  | m2 | 40
10 | 011404001001 | 墙面喷刷涂料 | 1.刮腻子遍数:两遍 2.涂料品种、喷刷遍数:内墙涂料两遍 |  | m2 | 88
本页小计
分部分项工程项目清单计价表
工程名称：南院康复科储物间维修项目 |  |  |  | 标段：南院康复科储物间维修项目 |  |  | 第 2 页 共 5 页
序号 | 项目编码 | 项目名称 | 项目特征描述 |  | 计量 单位 | 工程量 |  | 金额（元）
[8 empty] | 综合单价 | 合价
11 | 011102003001 | 块料楼地面 | 1.面层材料品种、规格:地砖800*800 |  | m2 | 40
12 | 011105003001 | 块料踢脚线 | 1.面层材料品种:瓷砖踢脚线10cm高 |  | m | 36
13 | 031005007001 | 热媒集配装置 | 1.名称:带不锈钢保护罩铜制分(集)水器（6供6回） |  | 台 | 1
14 | 031002003001 | 塑料阀门 | 1.规格:单热熔铜球阀DN32 2.连接形式:热熔连接 |  | 个 | 1
15 | 031002003002 | 塑料阀门 | 1.规格:单热熔过滤器铜球阀DN32 2.连接形式:热熔连接 |  | 个 | 1
16 | 031004001001 | 铸铁散热器 | 1.型号、规格:柱翼型内腔无砂铸铁喷塑散热器TFD2-6-8 20片/组 2.安装方式:落地安装 |  | 组 | 1
17 | 031001008001 | 塑料管 | 1.材质:PP-R塑料给水管1.6MPa 2.规格:De32 3.连接形式:热熔连接 4.压力试验及吹、洗设计要求:按规范要求 5.安装部位:室内 6.介质:热媒体 |  | m | 10
18 | 031002003003 | 塑料阀门 | 1.规格:双热熔铜球阀DN32 2.连接形式:热熔连接 |  | 个 | 2
19 | 031002001001 | 金属阀门 | 1.类型:铜跑风 2.安装位置:散热器上 |  | 个 | 1
本页小计
分部分项工程项目清单计价表
工程名称：南院康复科储物间维修项目 |  |  |  | 标段：南院康复科储物间维修项目 |  |  | 第 3 页 共 5 页
序号 | 项目编码 | 项目名称 | 项目特征描述 |  | 计量 单位 | 工程量 |  | 金额（元）
[8 empty] | 综合单价 | 合价
20 | 031001001001 | 铸铁管 | 1.材质:机制柔性排水铸铁管 2.规格:DN50 3.连接形式:法兰连接 4.闭水、通球试验:按规范要求 5.安装部位:室内 6.介质:排水 |  | m | 15
21 | 031001008002 | 塑料管 | 1.材质:PP-R塑料给水管1.6MPa 2.规格:De20 3.连接形式:热熔连接 4.压力试验及吹、洗设计要求:按规范要求 5.安装部位:室内 6.介质:给水 |  | m | 40
22 | 031003003001 | 洗脸盆 | 1.材质:陶瓷 2.规格、类型:立柱式洗手盆 3.组装形式:冷热水混合龙头DN15 |  | 组 | 1
23 | 031301002001 | 开孔打洞 | 水钻钻孔DN50 |  | 个 | 5
24 | 011207002002 | 轻质隔断 | 1.隔墙、隔断类型:隔断 2.骨架、边框材料种类、规格:轻钢龙骨 3.1.8cm厚防火板 |  | m2 | 16.5
25 | 011205001001 | 墙、柱面装饰板 | 1.面层材料品种:石膏板 |  | m2 | 16.5
26 | 010807001001 | 金属(塑钢)窗 | 1.窗类型:三玻断桥铝窗（含纱窗） |  | m2 | 4.1
27 | 010809001001 | 窗台板 | 1.窗台板材质、规格:理石窗台板宽0.45m |  | m2 | 0.95
28 | 010802004001 | 钢质防火门 | 1.名称:钢质医用门 |  | m2 | 3.3
29 | 010808002001 | 金属门窗套 | 1.面层材料品种、规格:镁合金钢板 |  | m2 | 2
30 | 030412004001 | 配线 | 1.名称:BV-4.0mm2铜芯线 |  | m | 480
31 | 030412004002 | 配线 | 1.名称:BV-2.5mm2铜芯线 |  | m | 178
本页小计
分部分项工程项目清单计价表
工程名称：南院康复科储物间维修项目 |  |  |  | 标段：南院康复科储物间维修项目 |  |  | 第 4 页 共 5 页
序号 | 项目编码 | 项目名称 | 项目特征描述 |  | 计量 单位 | 工程量 |  | 金额（元）
[8 empty] | 综合单价 | 合价
32 | 030502003001 | 双绞线缆 | 1.名称:双绞六类网线 |  | m | 350
33 | 030412001001 | 配管 | 1.名称:PVC25穿线管 |  | m | 320
34 | 030412001002 | 配管 | 1.名称:PVC20穿线管 |  | m | 70
35 | 01B003 | 剔槽 | 墙体剔槽PVC25 |  | m | 50
36 | 01B004 | 剔槽 | 墙体剔槽PVC20 |  | m | 40
37 | 01B005 | 拆除吊顶 | 1.铝板600*600 |  | m2 | 25
38 | 011302001001 | 平面吊顶天棚 | 1.基层材料种类、规格:铝板600*600（利旧） |  | m2 | 32
39 | 030413014001 | 插座 | 1.名称:五孔插座 2.安装方式:暗装 |  | 套 | 8
40 | 030413013001 | 照明开关、按钮 | 1.名称:单控双联暗开关 |  | 套 | 2
41 | 030502010001 | 信息、网络插座 | 1.名称:网络面板 |  | 个 | 4
42 | 011302001002 | 平面吊顶天棚 | 1.龙骨材料种类:轻钢龙骨 2.面层材料品种、规格:600*600mm矿棉板 |  | m2 | 40
43 | 030413001001 | 普通灯具 | 1.名称:LED平板灯36W 2.类型:嵌入式安装 |  | 套 | 4
44 | 010502023001 | 过梁 | 1.部位:过梁 2.混凝土种类:商品混凝土 3.混凝土强度等级:C30 |  | m3 | 0.3
45 | 010503008001 | 其他梁 | 1.部位: 连系梁 2.混凝土种类:商品混凝土 3.混凝土强度等级:C30 |  | m3 | 0.18
46 | 010506005001 | 现浇混凝土梁钢筋 | 1.部位:箍筋 带肋钢筋HRB400 ≤10 2.钢筋种类、规格:三级钢筋直筋8钢筋 |  | t | 0.025
47 | 010506005002 | 现浇混凝土梁钢筋 | 1.部位:直筋 2.钢筋种类、规格:三级钢筋直筋12钢筋 |  | t | 0.035
本页小计
分部分项工程项目清单计价表
工程名称：南院康复科储物间维修项目 |  |  |  | 标段：南院康复科储物间维修项目 |  |  | 第 5 页 共 5 页
序号 | 项目编码 | 项目名称 | 项目特征描述 |  | 计量 单位 | 工程量 |  | 金额（元）
[8 empty] | 综合单价 | 合价
48 | 040901007001 | 植筋 | 1.植筋 2.规格:φ12 |  | 根 | 8
49 | 010801001001 | 木质门 | 1.名称:实木复合门 |  | m2 | 2.2
50 | 030416006001 | 输配电装置系统 | 1.名称:交流供电装置系统调试 2.电压(kV):1 |  | 系统 | 1
51 | 030416009001 | 自动投入装置 | 1.名称:备用电源自动投入装置 |  | 系统 | 1
本页小计
合 计

## 表E.3.1 措施项目清单计价表
措施项目清单计价表
工程名称：南院康复科储物间维修项目 |  |  | 标段：南院康复科储物间维修项目 |  | 第 1 页 共 1 页
序号 | 项目编码 | 项目名称 |  | 工作内容 |  | 价格（元） | 备注
1 | 011601009001 | 安全生产措施费
2 | 011601006001 | 临时设施费
3 | 011601007001 | 文明施工费
4 | 011601008001 | 环境保护费
5 | 011601010001 | 冬季施工增加费 |  |  |  |  | Ⅰ类 5 ～ -5℃：15% Ⅱ类 -5℃ ～ -15℃：30%
6 | 011601010002 | 雨季施工增加费
7 | 011601011001 | 夜间施工增加费
8 | 011601012001 | 特殊地区施工增加费
9 | 011601013001 | 二次搬运费
10 | 011601014001 | 已完工程及设备保护费
11 | 011601015001 | 既有建（构）筑物保护费
12 | 1 | 大型机械进出场及安拆费
12.1
13 | 2 | 施工排水、降水费
13.1
14 | 3 | 脚手架工程费
14.1
15 | 4 | 垂直运输费
15.1 | 011601002001 | 垂直运输 |  | 垂直运输
16 | 5 | 各类专业工程措施项目费
16.1 | 010505013001 | 过梁模板
16.2 | 010505012001 | 圈梁模板
17 | 031401001001 | 脚手架 |  | 脚手架搭拆费
本页小计 | [6 empty] | --
合 计 | [6 empty] | --
注：措施项目清单费用构成详见本标准表 E.3.2，大型机械进出场及安拆费用组成见本标准表 E.3.4。

## 表E.4.1 其他项目清单计价表
其他项目清单计价表
工程名称：南院康复科储物间维修项目 |  | 标段：南院康复科储物间维修项目 |  |  |  | 第 1 页 共 1 页
序号 | 项目名称 |  | 暂估（暂定）金额（元） | 结算（确定）金额（元） | 调整金额± （元） |  | 备注
1 | 暂列金额 | [5 empty] | 详见本标准表 E.4.2
2 | 暂估价
2.1 | 材料暂估价
2.2 | 专业工程暂估价 | [5 empty] | 详见本标准表 E.4.3
3 | 计日工 | [5 empty] | 详见本标准表 E.4.4
4 | 总承包服务费 | [5 empty] | 详见本标准表 E.4.5
5 | 优质工程增加费
6 | 市政干扰施工增加费
合 计

## 表E.5.1 增值税计价表
增值税计价表
工程名称：南院康复科储物间维修项目 |  |  | 标段：南院康复科储物间维修项目 |  | 第 1 页 共 1 页
序号 | 项目名称 | 计算基数说明 |  | 计算基础 |  | 税率(%) | 金额(元)
1 | 增值税 | 分部分项工程费+措施项目费+其他项目费-暂列金额-专业工程暂估价 |  |  |  | 9
合 计