## 表B.1.1 招标工程量清单封面
|  | 大庆市人民医院门诊手术室室外消防疏散钢梯维修工程 |  | 工程
招标工程量清单
| 招标人： |  | (盖章)
年 月 日

## 表C.1.1 招标工程量清单扉页
工程名称： |  |  | 大庆市人民医院门诊手术室室外消防疏散钢梯维修工程
标段名称： |  |  | 大庆市人民医院门诊手术室室外消防疏散钢梯维修工程
招标工程量清单
| 编 制 人 | ： |  | (造价专业人员签字及盖章)
| 审 核 人 | ： |  | (签字及盖章)
| 编 制 单 位 | ： |  | (盖章)
| 法定代表人 或其授权人 | ： |  | (签字或盖章)
| 招 标 人 | ： |  | (盖章)
| 法定代表人 或其授权人 | ： |  | (签字或盖章)
| 编 制 时 间 | ：

## 表D.4.1 工程量清单计算规则说明
工程量清单计算规则说明
工程名称：大庆市人民医院门诊手术室室外消防疏散钢梯维修工程
注：1 采用国家及行业工程量计算标准的，应明确相应国家及行业标准的名称及编号； 2 根据工程项目特点补充完善计算规划的，应列明工程量清单的详细计算规则。

## 表E.2.1 分部分项工程项目清单计价表
分部分项工程项目清单计价表
工程名称：大庆市人民医院门诊手术室室外消防疏散钢梯维修工程 |  |  |  | 标段：大庆市人民医院门诊手术室室外消防疏散钢梯维修工程 |  |  | 第 1 页 共 2 页
序号 | 项目编码 | 项目名称 | 项目特征描述 |  | 计量 单位 | 工程量 |  | 金额（元）
[8 empty] | 综合单价 | 合价
1 | 010102001001 | 挖基坑土方 | 1.土类别:一二类土 2.开挖深度:标高-2.2 3.基底处理方式: |  | m3 | 52.14
2 | 010102007001 | 回填方 | 1.填方部位:独立基础 2.材料品种:一二类土 3.密实度:见图纸及施工规范 |  | m3 | 42.93
3 | 010103002001 | 余方弃置 | 1.土石类别:一二类土 |  | m3 | 9.21
4 | 010401008001 | 防冻胀 砖 | 1.零星砌砖名称、部位:基础梁防冻胀 2.砖品种、规格、强度等级: 3.砂浆强度等级: |  | m3 | 0.53
5 | 010201001001 | 防冻胀砂垫层 | 1.防冻胀砂垫层 |  | m3 | 3.82
6 | 010501001001 | 基础垫层 | 1.基础形式:独立基础 2.厚度:100MM 3.材料品种、强度要求、配比:c15预拌混凝土 |  | m3 | 1.57
7 | 010502001001 | 独立基础 | 1.混凝土种类:预拌混凝土 2.混凝土强度等级:C30 3.基础类型:独立基础 |  | m3 | 4.95
8 | 010502005001 | 基础联系梁 | 1.混凝土种类:预拌混凝土 2.混凝土强度等级:C30 |  | m3 | 1.38
9 | 010502006001 | 钢筋混凝土柱 | 1.混凝土种类:预拌混凝土 2.混凝土强度等级:C30 |  | m3 | 1.67
10 | 010505001001 | 垫层模板 | 1.垫层部位:独立基础 |  | m2 | 4.48
11 | 010505002001 | 基础模板 | 1.基础类型:独立基础 |  | m2 | 13.44
12 | 010505004001 | 柱面模板 | 1.模板形式:复合模板 钢支撑 |  | m2 | 14.84
本页小计
分部分项工程项目清单计价表
工程名称：大庆市人民医院门诊手术室室外消防疏散钢梯维修工程 |  |  |  | 标段：大庆市人民医院门诊手术室室外消防疏散钢梯维修工程 |  |  | 第 2 页 共 2 页
序号 | 项目编码 | 项目名称 | 项目特征描述 |  | 计量 单位 | 工程量 |  | 金额（元）
[8 empty] | 综合单价 | 合价
13 | 010505006001 | 梁模板 | 1.模板形式: 复合模板 木支撑 |  | m2 | 12.56
14 | 010506001001 | 现浇混凝土基础及联系梁钢筋 | 1.钢筋种类、规格:12 |  | t | 0.127
15 | 010506001002 | 现浇混凝土基础及联系梁钢筋 | 1.钢筋种类、规格:14 |  | t | 0.056
16 | 010506001003 | 现浇混凝土基础及联系梁钢筋 | 1.钢筋种类、规格:16 |  | t | 0.062
17 | 010506001004 | 现浇混凝土基础及联系梁钢筋 | 1.钢筋种类、规格:20 |  | t | 0.109
18 | 010506002001 | 现浇混凝土柱钢筋 | 1.钢筋种类、规格:16 |  | t | 0.209
19 | 010506002002 | 现浇混凝土 钢筋 箍筋 拉筋 | 1.钢筋种类、规格:8 |  | t | 0.137
20 | 010506025001 | 预埋铁件 | 1.钢材种类:钢板 钢筋 2.规格:12MM厚钢板 14钢筋 3.铁件尺寸:150*150MM |  | t | 0.066
21 | 01B001 | 拆除安装钢楼梯（带栏杆） | 1.主材利旧 2.分割拆除后 破损部位修复 重新焊接 3.刷漆两遍 |  | m2 | 25.2
22 | 01B002 | 拆除路面 | 拆除物外运由施工单位自行考虑 |  | m2 | 49.28
23 | 01B003 | 拆除垫层 | 拆除同新建 拆除物外运由施工单位自行考虑 |  | m3 | 1.57
24 | 01B004 | 拆除独立基础 | 拆除同新建 拆除物外运由施工单位自行考虑 |  | m3 | 4.95
25 | 01B005 | 拆除柱 | 拆除同新建 拆除物外运由施工单位自行考虑 |  | m3 | 1.67
26 | 01B006 | 拆除梁 | 拆除同新建 拆除物外运由施工单位自行考虑 |  | m3 | 1.38
27 | 040203007001 | 水泥混凝土 | 恢复混凝土路面20CM C30混凝土 |  | m2 | 49.28
本页小计
合 计

## 表E.3.1 措施项目清单计价表
措施项目清单计价表
工程名称：大庆市人民医院门诊手术室室外消防疏散钢梯维修工程 |  |  | 标段：大庆市人民医院门诊手术室室外消防疏散钢梯维修工程 |  | 第 1 页 共 1 页
序号 | 项目编码 | 项目名称 |  | 工作内容 |  | 价格（元） | 备注
1 | 011601009001 | 安全生产措施费
2 | 011601006001 | 临时设施费
3 | 011601007001 | 文明施工费
4 | 011601008001 | 环境保护费
5 | 011601010001 | 冬季施工增加费 |  |  |  |  | Ⅰ类 5℃ ≥平均气温＞ -5℃：15% Ⅱ类 -5℃ ≥平均气温＞ -15℃：30%
6 | 011601010002 | 雨季施工增加费
7 | 011601011001 | 夜间施工增加费
8 | 011601012001 | 特殊地区施工增加费
9 | 011601013001 | 二次搬运费
10 | 011601014001 | 已完工程及设备保护费
11 | 011601015001 | 既有建（构）筑物保护费
12 | 1 | 大型机械进出场及安拆费
12.1
13 | 2 | 施工排水、降水费
13.1
14 | 3 | 脚手架工程费
14.1
15 | 4 | 垂直运输费
15.1
16 | 5 | 各类专业工程措施项目费
16.1 | 011601005001 | 施工降水 |  | 井点降水
本页小计 | [6 empty] | --
合 计 | [6 empty] | --
注：措施项目清单费用构成详见本标准表 E.3.2，大型机械进出场及安拆费用组成见本标准表 E.3.4。

## 表E.4.1 其他项目清单计价表
其他项目清单计价表
工程名称：大庆市人民医院门诊手术室室外消防疏散钢梯维修工程 |  | 标段：大庆市人民医院门诊手术室室外消防疏散钢梯维修工程 |  |  |  | 第 1 页 共 1 页
序号 | 项目名称 |  | 暂估（暂定）金额（元） | 结算（确定）金额（元） | 调整金额± （元） |  | 备注
1 | 暂列金额 | [5 empty] | 详见本标准表 E.4.2
2 | 专业工程暂估价 | [5 empty] | 详见本标准表 E.4.3
3 | 计日工 | [5 empty] | 详见本标准表 E.4.4
4 | 总承包服务费 | [5 empty] | 详见本标准表 E.4.5
5 | 优质工程增加费
6 | 市政干扰施工增加费
7 | 合同中约定的其他项目
合 计

## 表E.5.1 增值税计价表
增值税计价表
工程名称：大庆市人民医院门诊手术室室外消防疏散钢梯维修工程 |  |  | 标段：大庆市人民医院门诊手术室室外消防疏散钢梯维修工程 |  | 第 1 页 共 1 页
序号 | 项目名称 | 计算基数说明 |  | 计算基础 |  | 税率(%) | 金额(元)
1 | 增值税 | 分部分项工程费+措施项目费+其他项目费-暂列金额-专业工程暂估价 |  |  |  | 9
合 计