## 表E.1.2 单位工程清单汇总表
单位工程清单汇总表
工程名称：南院门诊一楼新风机房等维修项目 |  | 标段：南院门诊一楼新风机房等维修项目 | 第 1 页 共 1 页
序号 | 项目名称 |  |  | 金额（元）
(一) | 分部分项工程费
(A1) | 其中：计费人工费
(C1) | 其中：施工机具使用费
(二) | 措施项目费
(1) | 安全生产措施费
(2) | 通用措施项目费
(3) | 专业措施项目费
(A2) | 其中：计费人工费
(C2) | 其中：施工机具使用费
(三) | 其他项目费
(4) | 暂列金额
(5) | 专业工程暂估价
(6) | 计日工
(7) | 总承包服务费
(8) | 优质工程增加费
(9) | 市政干扰施工增加费
(四) | 增值税
合 计
注：1 专业工程暂估价为已含税价格，在计算增值税计算基础时不应包含发包人提供的材料费和专业工程暂估价金额； 2 本表宜用于按合同标的为工程量清单编制对象的工程汇总计算，以单项工程、单位工程等为工程量清单编制对象的工程 可按本表汇总计算。

## 表E.2.1 分部分项工程项目清单计价表
分部分项工程项目清单计价表
工程名称：南院门诊一楼新风机房等维修项目 |  |  |  | 标段：南院门诊一楼新风机房等维修项目 |  |  | 第 1 页 共 4 页
序号 | 项目编码 | 项目名称 | 项目特征描述 |  | 计量 单位 | 工程量 |  | 金额（元）
[8 empty] | 综合单价 | 合价
1 | 01B001 | 人工 | 拆除轻钢龙骨隔墙36平米、拆卸棚板25平米、地面拆除10平米等用人工 |  | 工日 | 6
2 | 010807001001 | 金属(塑钢)窗 | 1.窗类型:三玻断桥铝窗（含4套纱窗） |  | m2 | 14
3 | 011207002001 | 轻质隔断 | 1.隔墙、隔断类型:隔断 2.骨架、边框材料种类、规格:双排轻钢龙骨 3.1.8cm厚防火板（双面） 4.内填充100厚玻璃棉毡 |  | m2 | 72
4 | 010801001001 | 木质门 | 1.名称:实木复合门 |  | m2 | 2.2
5 | 011404001001 | 墙面喷刷涂料 | 1.刮腻子遍数:两遍 2.涂料品种、喷刷遍数:内墙涂料两遍 |  | m2 | 120
6 | 030413014001 | 插座 | 1.名称:五孔插座 2.安装方式:暗装 |  | 套 | 24
7 | 030412006001 | 接线盒 | 1.名称:塑料插座盒 2.安装形式:暗装 |  | 个 | 1
8 | 030412004001 | 配线 | 1.名称:BV-6.0mm2铜芯线 |  | m | 150
9 | 030412004002 | 配线 | 1.名称:BV-4.0mm2铜芯线 |  | m | 650
10 | 030412004003 | 配线 | 1.名称:BV-2.5mm2铜芯线 |  | m | 45
11 | 030502003001 | 双绞线缆 | 1.名称:双绞六类网线 |  | m | 110
12 | 030412001001 | 配管 | 1.名称:PVC32穿线管 |  | m | 50
13 | 030412001002 | 配管 | 1.名称:PVC25穿线管 |  | m | 200
14 | 030412001003 | 配管 | 1.名称:PVC20穿线管 |  | m | 120
15 | 01B002 | 剔槽 | 墙体剔槽PVC25 |  | m | 100
16 | 010402001001 | 砌块墙 | 1.砌块品种、规格、强度等级:砌筑陶粒砌块墙 |  | m3 | 4.2
17 | 011201001001 | 墙、柱面一般抹灰 | 20mm水泥砂浆找平 |  | m2 | 6.37
本页小计
分部分项工程项目清单计价表
工程名称：南院门诊一楼新风机房等维修项目 |  |  |  | 标段：南院门诊一楼新风机房等维修项目 |  |  | 第 2 页 共 4 页
序号 | 项目编码 | 项目名称 | 项目特征描述 |  | 计量 单位 | 工程量 |  | 金额（元）
[8 empty] | 综合单价 | 合价
18 | 011505001001 | 洗漱台 | 1.材料品种、规格:大理石台面7.5m*0.9m |  | m2 | 6.75
19 | 031003003001 | 洗脸盆 | 1.材质:陶瓷 2.规格、类型:成套1.8m*0.8m*0.6m洗手盆柜体（含台下式洗手盆2组） 3.组装形式:冷热水混合龙头DN15的2个 |  | 组 | 1
20 | 011505001002 | 洗漱台 | 1.材料品种、规格:大理石台面2.2m*1.0m |  | m2 | 2.2
21 | 031003008001 | 其他成品卫生器具 | 1.类型:成品陶瓷拖布池（含普通水龙头DN15） |  | 组 | 1
22 | 031001008001 | 塑料管 | 1.材质:PVC-U排水管 2.规格:De75 3.连接形式:粘接 4.灌水试验设计要求:按规范要求 |  | m | 17
23 | 031001008002 | 塑料管 | 1.材质:PVC-U排水管 2.规格:De50 3.连接形式:粘接 4.灌水试验设计要求:按规范要求 |  | m | 5
24 | 031001008003 | 塑料管 | 1.材质:PP-R塑料给水管1.6MPa 2.规格:De20 3.连接形式:热熔连接 4.压力试验及吹、洗设计要求:按规范要求 5.安装部位:室内 6.介质:给水 |  | m | 15
本页小计
分部分项工程项目清单计价表
工程名称：南院门诊一楼新风机房等维修项目 |  |  |  | 标段：南院门诊一楼新风机房等维修项目 |  |  | 第 3 页 共 4 页
序号 | 项目编码 | 项目名称 | 项目特征描述 |  | 计量 单位 | 工程量 |  | 金额（元）
[8 empty] | 综合单价 | 合价
25 | 031001008004 | 塑料管 | 1.材质:PP-R塑料给水管1.6MPa 2.规格:De25 3.连接形式:热熔连接 4.压力试验及吹、洗设计要求:按规范要求 5.安装部位:室内 6.介质:给水 |  | m | 35
26 | 010809001001 | 窗台板 | 1.窗台板材质、规格:理石窗台板宽0.45m |  | m2 | 2.7
27 | 011302001001 | 平面吊顶天棚 | 1.龙骨材料种类:轻钢龙骨 2.面层材料品种、规格:600*600mm矿棉板 |  | m2 | 24
28 | 010501002001 | 楼地面垫层 | 1.部位:C30混凝土地面 2.厚度:0.17m |  | m3 | 1.7
29 | 031004001001 | 铸铁散热器 | 1.型号、规格:柱翼型内腔无砂铸铁喷塑散热器TFD2-6-8 20片/组 2.安装方式:落地安装 |  | 组 | 2
30 | 031001008005 | 塑料管 | 1.材质:PP-R塑料给水管1.6MPa 2.规格:De32 3.连接形式:热熔连接 4.压力试验及吹、洗设计要求:按规范要求 5.安装部位:室内 6.介质:热媒体 |  | m | 35
31 | 031002003001 | 塑料阀门 | 1.规格:双热熔铜球阀DN32 2.连接形式:热熔连接 |  | 个 | 4
32 | 031002001001 | 金属阀门 | 1.类型:铜跑风 2.安装位置:散热器上 |  | 个 | 2
本页小计
分部分项工程项目清单计价表
工程名称：南院门诊一楼新风机房等维修项目 |  |  |  | 标段：南院门诊一楼新风机房等维修项目 |  |  | 第 4 页 共 4 页
序号 | 项目编码 | 项目名称 | 项目特征描述 |  | 计量 单位 | 工程量 |  | 金额（元）
[8 empty] | 综合单价 | 合价
33 | 030409001001 | 电力电缆 | 1.名称:铜芯电力电缆 2.型号:YJV-1KV-4*16+1*10mm2 3.电压(kV):1 4.敷设方式:桥架内敷设 |  | m | 75
34 | 030409003001 | 电力电缆头 | 1.名称:干包电缆头 2.型号:YJV-1KV-4*16+1*10mm2 3.电压(kV):1 |  | 个 | 2
35 | 030412003001 | 桥架 | 1.名称:热镀锌桥架 2.规格:200*100 3.含桥架支撑架 |  | m | 72
36 | 030402011001 | 成套配电箱 | 1.名称:配电箱300*200*120 2.安装方式:明装 |  | 台 | 3
本页小计
合 计

## 表E.3.1 措施项目清单计价表
措施项目清单计价表
工程名称：南院门诊一楼新风机房等维修项目 |  |  | 标段：南院门诊一楼新风机房等维修项目 |  | 第 1 页 共 1 页
序号 | 项目编码 | 项目名称 |  | 工作内容 |  | 价格（元） | 备注
1 | 011601009001 | 安全生产措施费
2 | 011601006001 | 临时设施费
3 | 011601007001 | 文明施工费
4 | 011601008001 | 环境保护费
5 | 011601010001 | 冬季施工增加费 |  |  |  |  | Ⅰ类 5 ～ -5℃：15% Ⅱ类 -5℃ ～ -15℃：30%
6 | 011601010002 | 雨季施工增加费
7 | 011601011001 | 夜间施工增加费
8 | 011601012001 | 特殊地区施工增加费
9 | 011601013001 | 二次搬运费
10 | 011601014001 | 已完工程及设备保护费
11 | 011601015001 | 既有建（构）筑物保护费
12 | 1 | 大型机械进出场及安拆费
12.1
13 | 2 | 施工排水、降水费
13.1
14 | 3 | 脚手架工程费
14.1
15 | 4 | 垂直运输费
16 | 5 | 各类专业工程措施项目费
17 | 031401001001 | 脚手架 |  | 脚手架搭拆费
本页小计 | [6 empty] | --
合 计 | [6 empty] | --
注：措施项目清单费用构成详见本标准表 E.3.2，大型机械进出场及安拆费用组成见本标准表 E.3.4。

## 表E.4.1 其他项目清单计价表
其他项目清单计价表
工程名称：南院门诊一楼新风机房等维修项目 |  | 标段：南院门诊一楼新风机房等维修项目 |  |  |  | 第 1 页 共 1 页
序号 | 项目名称 |  | 暂估（暂定）金额（元） | 结算（确定）金额（元） | 调整金额± （元） |  | 备注
1 | 暂列金额 | [5 empty] | 详见本标准表 E.4.2
2 | 暂估价
2.1 | 材料暂估价
2.2 | 专业工程暂估价 | [5 empty] | 详见本标准表 E.4.3
3 | 计日工 | [5 empty] | 详见本标准表 E.4.4
4 | 总承包服务费 | [5 empty] | 详见本标准表 E.4.5
5 | 优质工程增加费
6 | 市政干扰施工增加费
合 计

## 表E.5.1 增值税计价表
增值税计价表
工程名称：南院门诊一楼新风机房等维修项目 |  |  | 标段：南院门诊一楼新风机房等维修项目 |  | 第 1 页 共 1 页
序号 | 项目名称 | 计算基数说明 |  | 计算基础 |  | 税率(%) | 金额(元)
1 | 增值税 | 分部分项工程费+措施项目费+其他项目费-暂列金额-专业工程暂估价 |  |  |  | 9
合 计