## 表E.1.2 单位工程清单汇总表
单位工程清单汇总表
工程名称：门诊强弱电维修改造项目 |  | 标段：门诊强弱电维修改造项目 | 第 1 页 共 1 页
序号 | 项目名称 |  |  | 金额（元）
(一) | 分部分项工程费
(A1) | 其中：计费人工费
(C1) | 其中：施工机具使用费
(二) | 措施项目费
(1) | 安全生产措施费
(2) | 通用措施项目费
(3) | 专业措施项目费
(A2) | 其中：计费人工费
(C2) | 其中：施工机具使用费
(三) | 其他项目费
(4) | 暂列金额
(5) | 专业工程暂估价
(6) | 计日工
(7) | 总承包服务费
(8) | 优质工程增加费
(9) | 市政干扰施工增加费
(四) | 增值税
合 计
注：1 专业工程暂估价为已含税价格，在计算增值税计算基础时不应包含发包人提供的材料费和专业工程暂估价金额； 2 本表宜用于按合同标的为工程量清单编制对象的工程汇总计算，以单项工程、单位工程等为工程量清单编制对象的工程 可按本表汇总计算。

## 表E.2.1 分部分项工程项目清单计价表
分部分项工程项目清单计价表
工程名称：门诊强弱电维修改造项目 |  |  |  | 标段：门诊强弱电维修改造项目 |  |  | 第 1 页 共 12 页
序号 | 项目编码 | 项目名称 | 项目特征描述 |  | 计量 单位 | 工程量 |  | 金额（元）
[8 empty] | 综合单价 | 合价
001门诊四层心内和中医科门口敷设空调电源
1 | 030412004001 | 配线 | 1.名称:RVV-2*2.5mm2铜芯线 2.配线形式:线槽、穿管敷设 |  | m | 220
2 | 030412001001 | 配管 | 1.名称:电线管 2.材质、规格:PVC25 3.配置形式:明敷设 |  | m | 160
3 | 030412002001 | 线槽 | 1.名称:塑料线槽 2.规格:30*10mm |  | m | 15
4 | 030413014001 | 插座 | 1.名称:五孔插座 2.安装方式:明装 |  | 套 | 18
5 | 030412006001 | 接线盒 | 1.名称:插座接线盒 2.材质:塑料 3.安装形式:明装 |  | 个 | 18
6 | 01B001 | 脚手架 | 脚手架 |  | 副 | 4
7 | 01B002 | 拆除铝板吊顶 | 拆除铝板吊顶 |  | m2 | 85
8 | 011302001001 | 平面吊顶天棚（利旧） | 1.面层材料品种、规格:600*600mm铝板 |  | m2 | 85
002门诊三层口腔科拆除及安装二级屏幕
9 | 01B003 | 人工 | 拆除及安装二级屏幕用人工 |  | 工日 | 3
003门诊三层超声心动拆除管线加封堵
10 | 01B004 | 人工 | 拆除管线加封堵用人工 |  | 工日 | 2
004门诊四层超声心动敷设网线
11 | 01B005 | 人工 | 敷设网线用人工 |  | 工日 | 4
12 | 01B006 | 水晶头 | 水晶头 |  | 个 | 30
13 | 030412002002 | 线槽 | 1.名称:塑料线槽 2.规格:30*10mm |  | m | 60
14 | 030502010001 | 信息、网络插座 | 1.名称:网络面板 |  | 个 | 22
本页小计
分部分项工程项目清单计价表
工程名称：门诊强弱电维修改造项目 |  |  |  | 标段：门诊强弱电维修改造项目 |  |  | 第 2 页 共 12 页
序号 | 项目编码 | 项目名称 | 项目特征描述 |  | 计量 单位 | 工程量 |  | 金额（元）
[8 empty] | 综合单价 | 合价
15 | 030412006002 | 接线盒 | 1.名称:插座接线盒 2.材质:塑料 3.安装形式:明装 |  | 个 | 22
16 | 031301002001 | 开孔打洞 | 1.名称:水钻钻孔 2.规格:管道DN25 3.部位:内墙 |  | 个 | 16
17 | 01B007 | 脚手架 | 脚手架 |  | 副 | 4
18 | 01B092 | 拆除铝板吊顶 | 拆除铝板吊顶 |  | m2 | 100
19 | 011302001024 | 平面吊顶天棚（利旧） | 1.面层材料品种、规格:600*600mm铝板 |  | m2 | 100
005门诊四层肛肠科铺设网线
20 | 01B009 | 人工 | 敷设网线用人工 |  | 工日 | 4
21 | 01B010 | 水晶头 | 水晶头 |  | 个 | 30
22 | 030412002003 | 线槽 | 1.名称:塑料线槽 2.规格:30*10mm |  | m | 60
23 | 030502010002 | 信息、网络插座 | 1.名称:网络面板 |  | 个 | 12
24 | 030412006003 | 接线盒 | 1.名称:插座接线盒 2.材质:塑料 3.安装形式:明装 |  | 个 | 12
25 | 01B011 | 脚手架 | 脚手架 |  | 副 | 4
26 | 01B093 | 拆除铝板吊顶 | 拆除铝板吊顶 |  | m2 | 60
27 | 011302001025 | 平面吊顶天棚（利旧） | 1.面层材料品种、规格:600*600mm铝板 |  | m2 | 60
006门诊三层专家诊区拆装一级屏幕
28 | 01B013 | 公牛5口插座 | 公牛5口插排 |  | 个 | 6
29 | 030412004002 | 配线 | 1.名称:BV-4.0mm2铜芯线 2.配线线制:穿管敷设 |  | m | 90
30 | 030412001002 | 配管 | 1.名称:电线管 2.材质、规格:PVC25 3.配置形式:明敷设 |  | m | 28
31 | 01B014 | 脚手架 | 脚手架 |  | 副 | 2
32 | 01B094 | 拆除铝板吊顶 | 拆除铝板吊顶 |  | m2 | 13
本页小计
分部分项工程项目清单计价表
工程名称：门诊强弱电维修改造项目 |  |  |  | 标段：门诊强弱电维修改造项目 |  |  | 第 3 页 共 12 页
序号 | 项目编码 | 项目名称 | 项目特征描述 |  | 计量 单位 | 工程量 |  | 金额（元）
[8 empty] | 综合单价 | 合价
33 | 011302001026 | 平面吊顶天棚（利旧） | 1.面层材料品种、规格:600*600mm铝板 |  | m2 | 13
007门诊三层住院床位调配中心拆除电视
34 | 01B016 | 人工 | 拆除电视用人工 |  | 工日 | 2
008门诊四层神经内科安装一级屏幕
35 | 01B017 | 人工 | 安装一级屏幕用人工 |  | 工日 | 2
36 | 030413014002 | 插座 | 1.名称:五孔插座 2.安装方式:明装 |  | 套 | 1
37 | 030412006004 | 接线盒 | 1.名称:插座接线盒 2.材质:塑料 3.安装形式:明装 |  | 个 | 1
009门诊一层内分泌科拆除二级屏幕
38 | 01B018 | 人工 | 拆除二级屏幕用人工 |  | 工日 | 3
010门诊三层肛肠科拆除二级屏幕
39 | 01B019 | 人工 | 拆除二级屏幕用人工 |  | 工日 | 2
011门诊四层神经内科安装叫号机
40 | 01B020 | 人工 | 安装叫号机及敷设网线用人工 |  | 工日 | 4
41 | 030412004003 | 配线 | 1.名称:BV-4.0mm2铜芯线 2.配线线制:线槽敷设 |  | m | 60
42 | 030412002004 | 线槽 | 1.名称:塑料线槽 2.规格:30*10mm |  | m | 20
43 | 030413014003 | 插座 | 1.名称:五孔插座 2.安装方式:明装 |  | 套 | 2
44 | 030412006005 | 接线盒 | 1.名称:插座接线盒 2.材质:塑料 3.安装形式:明装 |  | 个 | 2
45 | 031301002002 | 开孔打洞 | 1.名称:水钻钻孔 2.规格:管道DN25 3.部位:内墙 |  | 个 | 2
46 | 01B021 | 脚手架 | 脚手架 |  | 副 | 2
本页小计
分部分项工程项目清单计价表
工程名称：门诊强弱电维修改造项目 |  |  |  | 标段：门诊强弱电维修改造项目 |  |  | 第 4 页 共 12 页
序号 | 项目编码 | 项目名称 | 项目特征描述 |  | 计量 单位 | 工程量 |  | 金额（元）
[8 empty] | 综合单价 | 合价
012门诊四层神经内科左侧第一房间安装空调电源
47 | 030412004004 | 配线 | 1.名称:BV-4.0mm2铜芯线 2.配线线制:线槽敷设 |  | m | 30
48 | 030412002005 | 线槽 | 1.名称:塑料线槽 2.规格:30*10mm |  | m | 10
49 | 030413014004 | 插座 | 1.名称:五孔插座 2.安装方式:明装 |  | 套 | 2
50 | 030412006006 | 接线盒 | 1.名称:插座接线盒 2.材质:塑料 3.安装形式:明装 |  | 个 | 2
51 | 01B022 | 脚手架 | 脚手架 |  | 副 | 2
52 | 01B095 | 拆除铝板吊顶 | 拆除铝板吊顶 |  | m2 | 6
53 | 011302001027 | 平面吊顶天棚（利旧） | 1.面层材料品种、规格:600*600mm铝板 |  | m2 | 6
013门诊三层卫生间拆除墙砖
54 | 01B024 | 人工 | 拆除墙砖用人工 |  | 工日 | 2
014门诊一层内分泌科拆除挂号交费机
55 | 01B025 | 人工 | 拆除挂号交费机用人工 |  | 工日 | 3
015门诊一层总服务台敷设网线
56 | 01B026 | 人工 | 敷设网线用人工 |  | 工日 | 3
57 | 01B027 | 水晶头 | 水晶头 |  | 个 | 10
58 | 031301002003 | 开孔打洞 | 1.名称:水钻钻孔 2.规格:管道DN25 3.部位:内墙 |  | 个 | 9
59 | 01B028 | 脚手架 | 脚手架 |  | 副 | 4
60 | 01B096 | 拆除铝板吊顶 | 拆除铝板吊顶 |  | m2 | 45
61 | 011302001028 | 平面吊顶天棚（利旧） | 1.面层材料品种、规格:600*600mm铝板 |  | m2 | 45
016门诊一层3D导航系统敷设网线
62 | 01B030 | 人工 | 敷设网线用人工 |  | 工日 | 2
本页小计
分部分项工程项目清单计价表
工程名称：门诊强弱电维修改造项目 |  |  |  | 标段：门诊强弱电维修改造项目 |  |  | 第 5 页 共 12 页
序号 | 项目编码 | 项目名称 | 项目特征描述 |  | 计量 单位 | 工程量 |  | 金额（元）
[8 empty] | 综合单价 | 合价
63 | 030412002006 | 线槽 | 1.名称:塑料线槽 2.规格:30*10mm |  | m | 1
64 | 01B031 | 脚手架 | 脚手架 |  | 副 | 2
65 | 01B097 | 拆除铝板吊顶 | 拆除铝板吊顶 |  | m2 | 15
66 | 011302001029 | 平面吊顶天棚（利旧） | 1.面层材料品种、规格:600*600mm铝板 |  | m2 | 15
017门诊四层神经内科诊区敷设空调电源
67 | 030412004005 | 配线 | 1.名称:BV-4.0mm2铜芯线 2.配线线制:穿管敷设 |  | m | 90
68 | 030412001003 | 配管 | 1.名称:电线管 2.材质、规格:PVC25 3.配置形式:明敷设 |  | m | 30
69 | 030413014005 | 插座 | 1.名称:五孔插座 2.安装方式:明装 |  | 套 | 2
70 | 030412006007 | 接线盒 | 1.名称:插座接线盒 2.材质:塑料 3.安装形式:明装 |  | 个 | 2
71 | 01B033 | 脚手架 | 脚手架 |  | 副 | 2
72 | 01B098 | 拆除铝板吊顶 | 拆除铝板吊顶 |  | m2 | 4
73 | 011302001030 | 平面吊顶天棚（利旧） | 1.面层材料品种、规格:600*600mm铝板 |  | m2 | 4
018门诊四层心内科拆安一级屏幕
74 | 030412004006 | 配线 | 1.名称:BV-4.0mm2铜芯线 2.配线线制:穿管敷设 |  | m | 90
75 | 030412001004 | 配管 | 1.名称:电线管 2.材质、规格:PVC25 3.配置形式:明敷设 |  | m | 30
76 | 01B035 | 公牛6口插座 | 公牛6口插排 |  | 个 | 2
77 | 01B036 | 脚手架 | 脚手架 |  | 副 | 2
78 | 01B099 | 拆除铝板吊顶 | 拆除铝板吊顶 |  | m2 | 14
本页小计
分部分项工程项目清单计价表
工程名称：门诊强弱电维修改造项目 |  |  |  | 标段：门诊强弱电维修改造项目 |  |  | 第 6 页 共 12 页
序号 | 项目编码 | 项目名称 | 项目特征描述 |  | 计量 单位 | 工程量 |  | 金额（元）
[8 empty] | 综合单价 | 合价
79 | 011302001031 | 平面吊顶天棚（利旧） | 1.面层材料品种、规格:600*600mm铝板 |  | m2 | 14
019门诊二层拆安检验报告取单机
80 | 01B038 | 人工 | 拆安检验报告取单机、敷设网线用人工 |  | 工日 | 4
81 | 030412004007 | 配线 | 1.名称:RVV-2*2.5mm2铜芯线 2.配线形式:穿管敷设 |  | m | 110
82 | 030412001005 | 配管 | 1.名称:电线管 2.材质、规格:PVC25 3.配置形式:明敷设 |  | m | 90
83 | 01B039 | 水晶头 | 水晶头 |  | 个 | 2
84 | 030502010003 | 信息、网络插座 | 1.名称:网络面板 |  | 个 | 1
85 | 030413014006 | 插座 | 1.名称:五孔插座 2.安装方式:明装 |  | 套 | 4
86 | 030412006008 | 接线盒 | 1.名称:插座接线盒 2.材质:塑料 3.安装形式:明装 |  | 个 | 5
020门诊三层心电室敷设空调电源
87 | 030412004008 | 配线 | 1.名称:BV-4.0mm2铜芯线 2.配线线制:穿管敷设 |  | m | 60
88 | 030412001006 | 配管 | 1.名称:电线管 2.材质、规格:PVC25 3.配置形式:明敷设 |  | m | 20
89 | 030413014007 | 插座 | 1.名称:五孔插座 2.安装方式:明装 |  | 套 | 3
90 | 030412006009 | 接线盒 | 1.名称:插座接线盒 2.材质:塑料 3.安装形式:明装 |  | 个 | 3
91 | 01B040 | 脚手架 | 脚手架 |  | 副 | 2
92 | 01B100 | 拆除铝板吊顶 | 拆除铝板吊顶 |  | m2 | 8
93 | 011302001032 | 平面吊顶天棚（利旧） | 1.面层材料品种、规格:600*600mm铝板 |  | m2 | 8
本页小计
分部分项工程项目清单计价表
工程名称：门诊强弱电维修改造项目 |  |  |  | 标段：门诊强弱电维修改造项目 |  |  | 第 7 页 共 12 页
序号 | 项目编码 | 项目名称 | 项目特征描述 |  | 计量 单位 | 工程量 |  | 金额（元）
[8 empty] | 综合单价 | 合价
021门诊三层心电室侧面走廊拆除电视
94 | 01B042 | 人工 | 拆除电视用人工 |  | 工日 | 1
022门诊四层神经内科安装二级屏幕
95 | 01B043 | 人工 | 安装二级屏幕及敷设网线用人工 |  | 工日 | 4
96 | 01B044 | 水晶头 | 水晶头 |  | 个 | 7
97 | 01B045 | 脚手架 | 脚手架 |  | 副 | 2
98 | 01B101 | 拆除铝板吊顶 | 拆除铝板吊顶 |  | m2 | 30
99 | 011302001033 | 平面吊顶天棚（利旧） | 1.面层材料品种、规格:600*600mm铝板 |  | m2 | 30
023门诊三层口腔科安装二级屏幕
100 | 01B047 | 人工 | 安装二级屏幕及敷设网线用人工 |  | 工日 | 4
101 | 01B048 | 水晶头 | 水晶头 |  | 个 | 12
102 | 01B049 | 脚手架 | 脚手架 |  | 副 | 2
103 | 01B102 | 拆除铝板吊顶 | 拆除铝板吊顶 |  | m2 | 27
104 | 011302001034 | 平面吊顶天棚（利旧） | 1.面层材料品种、规格:600*600mm铝板 |  | m2 | 27
024门诊四层肛肠科敷设网线
105 | 01B051 | 人工 | 敷设网线用人工 |  | 工日 | 3
106 | 01B052 | 水晶头 | 水晶头 |  | 个 | 3
107 | 030412002007 | 线槽 | 1.名称:塑料线槽 2.规格:30*10mm |  | m | 20
108 | 030413014008 | 插座 | 1.名称:五孔插座 2.安装方式:明装 |  | 套 | 4
109 | 030412006010 | 接线盒 | 1.名称:插座接线盒 2.材质:塑料 3.安装形式:明装 |  | 个 | 4
110 | 031301002004 | 开孔打洞 | 1.名称:水钻钻孔 2.规格:管道DN25 3.部位:内墙 |  | 个 | 8
025门诊一层呼吸科安装二级屏幕
本页小计
分部分项工程项目清单计价表
工程名称：门诊强弱电维修改造项目 |  |  |  | 标段：门诊强弱电维修改造项目 |  |  | 第 8 页 共 12 页
序号 | 项目编码 | 项目名称 | 项目特征描述 |  | 计量 单位 | 工程量 |  | 金额（元）
[8 empty] | 综合单价 | 合价
111 | 01B053 | 人工 | 安装二级屏幕及敷设网线用人工 |  | 工日 | 4
112 | 01B054 | 水晶头 | 水晶头 |  | 个 | 5
026门诊一层呼吸科安装一级屏幕、挂壁叫号机
113 | 01B055 | 人工 | 安装一级屏幕、挂壁叫号机及敷设网线用人工 |  | 工日 | 2
114 | 01B056 | 水晶头 | 水晶头 |  | 个 | 1
115 | 01B057 | 脚手架 | 脚手架 |  | 副 | 2
116 | 01B103 | 拆除铝板吊顶 | 拆除铝板吊顶 |  | m2 | 24
117 | 011302001035 | 平面吊顶天棚（利旧） | 1.面层材料品种、规格:600*600mm铝板 |  | m2 | 24
027门诊一层呼吸科两个医生办公室敷设网线
118 | 01B059 | 人工 | 敷设网线用人工 |  | 工日 | 6
119 | 030412002008 | 线槽 | 1.名称:塑料线槽 2.规格:30*10mm |  | m | 20
120 | 030502010004 | 信息、网络插座 | 1.名称:网络面板 |  | 个 | 5
121 | 030412006011 | 接线盒 | 1.名称:插座接线盒 2.材质:塑料 3.安装形式:明装 |  | 个 | 5
122 | 030412001007 | 配管 | 1.名称:电线管 2.材质、规格:PVC32 3.配置形式:明敷设 |  | m | 160
123 | 031301002005 | 开孔打洞 | 1.名称:水钻钻孔 2.规格:管道DN25 3.部位:内墙 |  | 个 | 12
124 | 01B060 | 脚手架 | 脚手架 |  | 副 | 4
125 | 01B104 | 拆除铝板吊顶 | 拆除铝板吊顶 |  | m2 | 40
126 | 011302001036 | 平面吊顶天棚（利旧） | 1.面层材料品种、规格:600*600mm铝板 |  | m2 | 40
028门诊四层碳14检查科铺设网线
127 | 01B062 | 人工 | 敷设网线用人工 |  | 工日 | 4
128 | 01B063 | 拆除筒灯 | 拆除筒灯 |  | 套 | 5
129 | 030413002001 | 装饰灯（利旧） | 1.名称:筒灯 |  | 套 | 5
本页小计
分部分项工程项目清单计价表
工程名称：门诊强弱电维修改造项目 |  |  |  | 标段：门诊强弱电维修改造项目 |  |  | 第 9 页 共 12 页
序号 | 项目编码 | 项目名称 | 项目特征描述 |  | 计量 单位 | 工程量 |  | 金额（元）
[8 empty] | 综合单价 | 合价
130 | 030412002009 | 线槽 | 1.名称:塑料线槽 2.规格:40*15mm |  | m | 2
131 | 01B064 | 脚手架 | 脚手架 |  | 副 | 2
132 | 01B105 | 拆除铝板吊顶 | 拆除铝板吊顶 |  | m2 | 5
133 | 011302001037 | 平面吊顶天棚（利旧） | 1.面层材料品种、规格:600*600mm铝板 |  | m2 | 5
029门诊一层呼吸科安装安装二级屏幕及敷设空调电源线
134 | 030412004009 | 配线 | 1.名称:BV-4.0mm2铜芯线 2.配线线制:线槽、穿管敷设 |  | m | 1200
135 | 030412002010 | 线槽 | 1.名称:塑料线槽 2.规格:30*10mm |  | m | 40
136 | 030412001008 | 配管 | 1.名称:电线管 2.材质、规格:PVC25 3.配置形式:明敷设 |  | m | 350
137 | 030413014009 | 插座 | 1.名称:五孔插座 2.安装方式:明装 |  | 套 | 10
138 | 030412006012 | 接线盒 | 1.名称:插座接线盒 2.材质:塑料 3.安装形式:明装 |  | 个 | 10
139 | 01B066 | 脚手架 | 脚手架 |  | 副 | 2
140 | 01B106 | 拆除铝板吊顶 | 拆除铝板吊顶 |  | m2 | 35
141 | 011302001038 | 平面吊顶天棚（利旧） | 1.面层材料品种、规格:600*600mm铝板 |  | m2 | 35
030门诊三层专家二诊区安装二级屏幕
142 | 01B068 | 人工 | 安装二级屏幕及敷设网线用人工 |  | 工日 | 4
143 | 01B069 | 脚手架 | 脚手架 |  | 副 | 2
144 | 01B107 | 拆除铝板吊顶 | 拆除铝板吊顶 |  | m2 | 6
145 | 011302001039 | 平面吊顶天棚（利旧） | 1.面层材料品种、规格:600*600mm铝板 |  | m2 | 6
本页小计
分部分项工程项目清单计价表
工程名称：门诊强弱电维修改造项目 |  |  |  | 标段：门诊强弱电维修改造项目 |  |  | 第 10 页 共 12 页
序号 | 项目编码 | 项目名称 | 项目特征描述 |  | 计量 单位 | 工程量 |  | 金额（元）
[8 empty] | 综合单价 | 合价
031门诊二层直梯对面走廊拆除一级屏幕
146 | 01B071 | 人工 | 拆除一级屏幕及网线用人工 |  | 工日 | 4
032门诊二层外科诊区门口安装一级屏幕
147 | 01B072 | 人工 | 安装一级屏幕及敷设网线用人工 |  | 工日 | 3
148 | 01B073 | 水晶头 | 水晶头 |  | 个 | 1
149 | 01B074 | 脚手架 | 脚手架 |  | 副 | 2
150 | 01B108 | 拆除铝板吊顶 | 拆除铝板吊顶 |  | m2 | 4
151 | 011302001040 | 平面吊顶天棚（利旧） | 1.面层材料品种、规格:600*600mm铝板 |  | m2 | 4
033门诊二层内分泌科诊区16号房间敷设网线、空调电源线
152 | 01B076 | 人工 | 敷设网线用人工 |  | 工日 | 4
153 | 030412004010 | 配线 | 1.名称:BV-4.0mm2铜芯线 2.配线线制:穿管敷设 |  | m | 140
154 | 030412001009 | 配管 | 1.名称:电线管 2.材质、规格:PVC25 3.配置形式:明敷设 |  | m | 40
155 | 030502010005 | 信息、网络插座 | 1.名称:网络面板 |  | 个 | 1
156 | 030413014010 | 插座 | 1.名称:五孔插座 2.安装方式:明装 |  | 套 | 3
157 | 030412006013 | 接线盒 | 1.名称:插座接线盒 2.材质:塑料 3.安装形式:明装 |  | 个 | 4
158 | 031301002006 | 开孔打洞 | 1.名称:水钻钻孔 2.规格:管道DN25 3.部位:内墙 |  | 个 | 7
159 | 01B077 | 脚手架 | 脚手架 |  | 副 | 4
160 | 01B109 | 拆除铝板吊顶 | 拆除铝板吊顶 |  | m2 | 34
本页小计
分部分项工程项目清单计价表
工程名称：门诊强弱电维修改造项目 |  |  |  | 标段：门诊强弱电维修改造项目 |  |  | 第 11 页 共 12 页
序号 | 项目编码 | 项目名称 | 项目特征描述 |  | 计量 单位 | 工程量 |  | 金额（元）
[8 empty] | 综合单价 | 合价
161 | 011302001041 | 平面吊顶天棚（利旧） | 1.面层材料品种、规格:600*600mm铝板 |  | m2 | 34
034门诊三层针灸科1-5号房间敷设网线
162 | 01B079 | 人工 | 敷设网线用人工 |  | 工日 | 3
163 | 01B080 | 水晶头 | 水晶头 |  | 个 | 10
164 | 030412002011 | 线槽 | 1.名称:塑料线槽 2.规格:30*10mm |  | m | 30
165 | 01B081 | 脚手架 | 脚手架 |  | 副 | 2
166 | 01B110 | 拆除铝板吊顶 | 拆除铝板吊顶 |  | m2 | 18
167 | 011302001042 | 平面吊顶天棚（利旧） | 1.面层材料品种、规格:600*600mm铝板 |  | m2 | 18
035门诊四层神经内科拆装叫号机
168 | 01B083 | 人工 | 拆装叫号机及敷设网线用人工 |  | 工日 | 4
169 | 030412004011 | 配线 | 1.名称:BV-4.0mm2铜芯线 2.配线线制:线槽敷设 |  | m | 230
170 | 030412002012 | 线槽 | 1.名称:塑料线槽 2.规格:50*20mm |  | m | 70
171 | 030413014011 | 插座 | 1.名称:五孔插座 2.安装方式:明装 |  | 套 | 5
172 | 030412006014 | 接线盒 | 1.名称:插座接线盒 2.材质:塑料 3.安装形式:明装 |  | 个 | 5
173 | 01B084 | 脚手架 | 脚手架 |  | 副 | 4
174 | 01B111 | 拆除铝板吊顶 | 拆除铝板吊顶 |  | m2 | 33
175 | 011302001043 | 平面吊顶天棚（利旧） | 1.面层材料品种、规格:600*600mm铝板 |  | m2 | 33
036门诊二层专家一诊区安装一级屏幕、二级屏幕
176 | 01B086 | 人工 | 安装一级屏幕、二级屏幕及敷设网线用人工 |  | 工日 | 5
177 | 01B087 | 脚手架 | 脚手架 |  | 副 | 4
本页小计
分部分项工程项目清单计价表
工程名称：门诊强弱电维修改造项目 |  |  |  | 标段：门诊强弱电维修改造项目 |  |  | 第 12 页 共 12 页
序号 | 项目编码 | 项目名称 | 项目特征描述 |  | 计量 单位 | 工程量 |  | 金额（元）
[8 empty] | 综合单价 | 合价
178 | 01B112 | 拆除铝板吊顶 | 拆除铝板吊顶 |  | m2 | 35
179 | 011302001044 | 平面吊顶天棚（利旧） | 1.面层材料品种、规格:600*600mm铝板 |  | m2 | 35
037门诊二层专家一诊区安装一级屏幕及敷设网线
180 | 01B089 | 人工 | 安装一级屏幕及敷设网线用人工 |  | 工日 | 4
181 | 01B090 | 脚手架 | 脚手架 |  | 副 | 2
182 | 01B113 | 拆除铝板吊顶 | 拆除铝板吊顶 |  | m2 | 12
183 | 011302001045 | 平面吊顶天棚（利旧） | 1.面层材料品种、规格:600*600mm铝板 |  | m2 | 12
本页小计
合 计

## 表E.3.1 措施项目清单计价表
措施项目清单计价表
工程名称：门诊强弱电维修改造项目 |  |  | 标段：门诊强弱电维修改造项目 |  | 第 1 页 共 1 页
序号 | 项目编码 | 项目名称 |  | 工作内容 |  | 价格（元） | 备注
1 | 011601009001 | 安全生产措施费
2 | 011601006001 | 临时设施费
3 | 011601007001 | 文明施工费
4 | 011601008001 | 环境保护费
5 | 011601010001 | 冬季施工增加费 |  |  |  |  | Ⅰ类 5℃ ≥平均气温＞ -5℃：15% Ⅱ类 -5℃ ≥平均气温＞ -15℃：30%
6 | 011601010002 | 雨季施工增加费
7 | 011601011001 | 夜间施工增加费
8 | 011601012001 | 特殊地区施工增加费
9 | 011601013001 | 二次搬运费
10 | 011601014001 | 已完工程及设备保护费
11 | 011601015001 | 既有建（构）筑物保护费
12 | 1 | 大型机械进出场及安拆费
13 | 2 | 施工排水、降水费
14 | 3 | 脚手架工程费
15 | 4 | 垂直运输费
16 | 5 | 各类专业工程措施项目费
本页小计 | [6 empty] | --
合 计 | [6 empty] | --
注：措施项目清单费用构成详见本标准表 E.3.2，大型机械进出场及安拆费用组成见本标准表 E.3.4。

## 表E.4.1 其他项目清单计价表
其他项目清单计价表
工程名称：门诊强弱电维修改造项目 |  | 标段：门诊强弱电维修改造项目 |  |  |  | 第 1 页 共 1 页
序号 | 项目名称 |  | 暂估（暂定）金额（元） | 结算（确定）金额（元） | 调整金额± （元） |  | 备注
1 | 暂列金额 | [5 empty] | 详见本标准表 E.4.2
2 | 暂估价
2.1 | 材料暂估价
2.2 | 专业工程暂估价 | [5 empty] | 详见本标准表 E.4.3
3 | 计日工 | [5 empty] | 详见本标准表 E.4.4
4 | 总承包服务费 | [5 empty] | 详见本标准表 E.4.5
5 | 优质工程增加费
6 | 市政干扰施工增加费
合 计

## 表E.5.1 增值税计价表
增值税计价表
工程名称：门诊强弱电维修改造项目 |  |  | 标段：门诊强弱电维修改造项目 |  | 第 1 页 共 1 页
序号 | 项目名称 | 计算基数说明 |  | 计算基础 |  | 税率(%) | 金额(元)
1 | 增值税 | 分部分项工程费+措施项目费+其他项目费-暂列金额-专业工程暂估价 |  |  |  | 9
合 计